## Erläuterungen
Empirisch gewonnene Formeln
| Small tunnel with max distance of 6m | Tunnel with max distance of 8m | Large tunnel with max distance > 8m | pro doppelter Distanz in Gebäuden + 6 dB
Distanz | =10*LOG(D/2) | =15*LOG(D/2) | =20*LOG(D/2) | =8,6562*LN(D)-6
2 | 0 | 0 | 0 | 2.0624e-05
4 | 3.0103 | 4.5154 | 6.0206 | 6
8 | 6.0206 | 9.0309 | 12.0412 | 12.0001
16 | 9.0309 | 13.5463 | 18.0618 | 18.0001
20 | 10 | 15 | 20 | 19.9317
32 | 12.0412 | 18.0618 | 24.0824 | 24.0001
verwendete Formel
hier werden keine zusätzlichen Dämpfungen für spezielle Bauteile (Wände) berücksichtigt
zu diesem Ansatz wird noch die Auskoppeldämpfung des Strahlerkabels bezogen auf einen λ/2-Dipol in 2 m Entfernung dazugerechnet
weiterhin ein pauschaler Dämpfungswert für eine Betondecke hinzugerechnet, wenn das Strahlerkabel nicht in jeder Etage verlegt wird (15 dB)

## Linkbilanz DMO (3)
Koppler 1 ; L3
Bitte nur Daten in die weißen Eingabefelder eingeben
Sendeleistung HRT | 30 | konstante Kanalrauschleistung
Sendeleistung BOS Anlage | 30 | Einstellung BS
Versorgungsseite
Typ Strahlerkabel | RFS RLK78-50JFNA | Angaben Datenblatt
Länge Strahlerkabel | 411 | Planung
Dämpfungsfaktor Strahlerkabel | 2.7 | Angaben Datenblatt
Auskoppeldämpfung Strahlerkabel λ/2-Dipol in 2 m Entfernung | 55 | Angaben Datenblatt
pauschaler Dämpfungswert für Betondecke | 5 | pauschale Vorgabe
pauschaler max. Abstand HRT zum Strahlerkabel | 50 | Planung
Typ Koaxialkabel | RF195 | Angaben Datenblatt
Länge Koaxialkabel | 0 | Planung
Dämpfungsfaktor Koaxialkabel | 22.9 | Angaben Datenblatt
Durchlassdämpfung Koppler Leistungsteiler | 12 | Angaben Datenblatt | 2 Koppler à 6 dB
2-Weg Splitter für beidseitige Ringeinspeisung | 3 | Angaben Datenblatt
Zusatzdämpfung Stecker, Springerkabel | 2 | pauschale Vorgabe
HF-Linkbilanzberechnung |  |  | Zwischenrechnungen | Uplink min.
Sendeleistung HRT |  | 30 |  | 30
Antennegewinn HRT |  | 0 |  | 30
Strahlerkabel | RFS RLK78-50JFNA
Länge Strahlerkabel |  | 411
Auskoppeldämpfung Strahlerkabel λ/2-Dipol in 2 m Entfernung |  | 55
pauschaler max. Abstand HRT zum Strahlerkabel |  | 50 | 82.8633 | -52.8633
pauschaler Dämpfungswert für Betondecke |  | 5 |  | -57.8633
Dämpfungsfaktor Strahlerkabel bei 400 MHz |  | 2.7
Gesamtdämpfung Strahlerkabel |  |  | 11.097 | -68.9603
Durchlassdämpfung Koppler/Leistungsteiler |  | 12 |  | -80.9603
Stecker und Patchkabel |  | 2 |  | -82.9603
Koaxialkabel
Länge Koaxialkabel |  | 0
Dämpfungsfaktor Koaxialkabel bei 400 MHz |  | 22.9
Gesamtdämpfung Koaxialkabel |  |  | 0 | -82.9603
2-Weg Splitter |  | 3 |  | -85.9603
Empfangspegel BOS Anlage |  |  |  | -85.9603
Systemreserve |  |  |  | 2.0397
HF-Linkbilanzberechnung |  |  | Zwischenrechnungen | Downlink min.
Sendeleistung TBS |  | 30 |  | 30
2-Weg Splitter |  | 3 |  | 27
Koaxialkabel
Länge Koaxialkabel |  | 0
Dämpfungsfaktor Koaxialkabel bei 400 MHz |  | 22.9
Dämpfung Koaxialkabel |  | 22.9 | 0 | 27
Strahlerkabel | RFS RLK78-50JFNA
Länge Strahlerkabel |  | 411
Auskoppeldämpfung Strahlerkabel λ/2-Dipol in 2 m Entfernung |  | 55
pauschaler max. Abstand HRT zum Strahlerkabel |  | 50 | 82.8633 | -55.8633
pauschaler Dämpfungswert für Betondecke |  | 5 |  | -60.8633
Dämpfungsfaktor Strahlerkabel bei 400 MHz |  | 2.7
Gesamtdämpfung Strahlerkabel |  |  | 11.097 | -71.9603
Durchlassdämpfung Koppler/Leistungsteiler |  | 12 |  | -83.9603
Stecker und Patchkabel |  | 2 |  | -85.9603
min. Empfangspegel HRT |  |  |  | -85.9603
Systemreserve |  |  |  | 2.0397